## Hoja 1
NBM020 | m² |  | Aislamiento acústico a ruido aéreo y de impacto bajo suelos de madera y laminados, con láminas de polietileno.
Aislamiento acústico a ruido aéreo y de impacto bajo suelos de madera y laminados, realizado con láminas mejoradas de espuma de polietileno reticulado TROCELLEN HIS 3MM DLw 23dB "TROCELLEN", de 3 mm de espesor, dispuestas a testa y desolidarización perimetral realizada con el mismo material aislante, preparado para recibir directamente el suelo de madera o laminado. Incluso cinta autoadhesiva de aluminio, TROCELLEN BANDA PARQUET ALU (ADH) "TROCELLEN", de 50 mm de anchura, para la unión y fijación de láminas aislantes para parquet. El precio no incluye el suelo de madera o laminado.
Código |  | Unidad |  | Descripción | Rendimiento | Precio unitario | Importe
1 |  |  |  | Materiales
mt16ptr110ea |  | m² |  | Lámina mejorada de espuma de polietileno reticulado TROCELLEN HIS 3MM DLw 23dB "TROCELLEN", de 3 mm de espesor; proporcionando una reducción del nivel global de presión de ruido de impactos de 23 dB y una reducción del nivel global ponderado de presión de ruido aéreo de 2 dBA. | 1.22 | 1.2 | 1.46
mt16ptr130 |  | m |  | Cinta autoadhesiva de aluminio, TROCELLEN BANDA PARQUET ALU (ADH) "TROCELLEN", de 50 mm de anchura, para la unión y fijación de láminas aislantes para parquet. | 0.4 | 0.7 | 0.28
[5 empty] | Subtotal materiales: |  | 1.74
2 |  |  |  | Mano de obra
mo054 |  | h |  | Oficial 1ª montador de aislamientos. | 0.1 | 19.42 | 1.94
mo101 |  | h |  | Ayudante montador de aislamientos. | 0.1 | 17.9 | 1.79
[5 empty] | Subtotal mano de obra: |  | 3.73
3 |  |  |  | Costes directos complementarios
|  | % |  | Costes directos complementarios | 2 | 5.47 | 0.11
Coste de mantenimiento decenal: 0,41€ en los primeros 10 años. |  |  |  |  | Costes directos (1+2+3): |  | 5.58